## WorkBook Summary
Case: | c:\users\ngtik\dropbox\sem7n8\cn4123r\plant hysys\mto.hsc
Flowsheet: | Main
Current Flowsheet Environment: | Main

## Material Streams
| Unit | 105 | Fluidizedbedproduct | dummy liquid stream | Ethane 2 | Propane 2 | 106 | Carbon | no carbon pdt | 107 | 108 | 102 | 101 | 104 | 103 | Regenerating hydrogen
Vapour Fraction |  | 1 | 1 | <empty> | 1 | 1 | 1 | 1 | 1 | 1 | 1 | 0 | 0 | 1 | 0 | 1
Temperature | C | 550 | 550 | <empty> | 550 | 550 | 548.2874 | 550 | 548.2864 | 550 | 466.8292 | 26.6617 | 25 | 172.2499 | 172.0323 | 550
Pressure | kPa | 3039.7499 | 3039.7499 | <empty> | 3039.7499 | 3039.7499 | 3039.7499 | 3039.7499 | 3039.7499 | 3039.7499 | 3039.7499 | 3647.7499 | 101.325 | 3039.7499 | 3039.7499 | 3039.7499
Molar Flow | kgmole/h | 12308.4 | 17104.32 | <empty> | 11.9841 | 33.689 | 22725.8202 | 0 | 22725.8202 | 22460.7032 | 265.117 | 12308.4 | 12308.4 | 12308.4 | 12308.4 | 5575.8271
Mass Flow | kg/h | 393160.0509 | 404408.8465 | <empty> | 360.3607 | 1485.5848 | 417495.6596 | 0 | 417495.6596 | 408472.9755 | 9022.6841 | 393160.0509 | 393160.0509 | 393160.0509 | 393160.0509 | 11240.8676
Liquid Volume Flow | m3/h | 493.6929 | 582.6318 | <empty> | 1.0132 | 2.932 | 747.4846 | 0 | 747.4846 | 735.738 | 11.7466 | 493.6929 | 493.6929 | 493.6929 | 493.6929 | 160.9077
Heat Flow | kJ/h | -2081235526.7042 | -2539388185.2764 | <empty> | -490476.3842 | -1398855.1014 | -2455667062.0072 | 0 | -2455668363.1809 | -2410367497.0658 | -45299564.9902 | -2948650733.2141 | -2951013759.7965 | -2456887567.8303 | -2717177631.8909 | 85611755.8284

## Compositions
| Unit | 105 | Fluidizedbedproduct | dummy liquid stream | Ethane 2 | Propane 2 | 106 | Carbon | no carbon pdt | 107 | 108 | 102 | 101 | 104 | 103 | Regenerating hydrogen
Comp Mole Frac (H2O) |  | 0.0070924 | 0.7319 | <empty> | 0 | 0 | 0.55086 | 0.55086 | 0.55086 | 0.55736 | 0 | 0.0070924 | 0.0070924 | 0.0070924 | 0.0070924 | 0
Comp Mole Frac (Methanol) |  | 0.99291 | 0.0133 | <empty> | 0 | 0 | 0.01001 | 0.01001 | 0.01001 | 0 | 0.85806 | 0.99291 | 0.99291 | 0.99291 | 0.99291 | 0
Comp Mole Frac (diM-Ether) |  | 0 | 0.0022 | <empty> | 0 | 0 | 0.0016558 | 0.0016558 | 0.0016558 | 0 | 0.14194 | 0 | 0 | 0 | 0 | 0
Comp Mole Frac (Ethylene) |  | 0 | 0.0751 | <empty> | 0 | 0 | 0.056523 | 0.056523 | 0.056523 | 0.05719 | 0 | 0 | 0 | 0 | 0 | 0
Comp Mole Frac (Propene) |  | 0 | 0.1032 | <empty> | 0 | 0 | 0.077672 | 0.077672 | 0.077672 | 0.078589 | 0 | 0 | 0 | 0 | 0 | 0
Comp Mole Frac (1-Butene) |  | 0 | 0.0404 | <empty> | 0 | 0 | 0.030407 | 0.030407 | 0.030407 | 0.030765 | 0 | 0 | 0 | 0 | 0 | 0
Comp Mole Frac (1-Pentene) |  | 0 | 0.0124 | <empty> | 0 | 0 | 0.0093327 | 0.0093327 | 0.0093327 | 0.0094429 | 0 | 0 | 0 | 0 | 0 | 0
Comp Mole Frac (1-Hexene) |  | 0 | 0 | <empty> | 0 | 0 | 0 | 0 | 0 | 0 | 0 | 0 | 0 | 0 | 0 | 0
Comp Mole Frac (1-Decene) |  | 0 | 0 | <empty> | 0 | 0 | 0 | 0 | 0 | 0 | 0 | 0 | 0 | 0 | 0 | 0
Comp Mole Frac (Carbon) |  | 0 | 0 | <empty> | 0 | 0 | 0 | 0 | 0 | 0 | 0 | 0 | 0 | 0 | 0 | 0
Comp Mole Frac (Methane) |  | 0 | 0.0215 | <empty> | 0 | 0 | 0.016182 | 0.016182 | 0.016182 | 0.016373 | 0 | 0 | 0 | 0 | 0 | 0
Comp Mole Frac (Ethane) |  | 0 | 0 | <empty> | 1 | 0 | 0.00052733 | 0.00052733 | 0.00052733 | 0.00053356 | 0 | 0 | 0 | 0 | 0 | 0
Comp Mole Frac (Propane) |  | 0 | 0 | <empty> | 0 | 1 | 0.0014824 | 0.0014824 | 0.0014824 | 0.0014999 | 0 | 0 | 0 | 0 | 0 | 0
Comp Mole Frac (Hydrogen) |  | 0 | 0 | <empty> | 0 | 0 | 0.24535 | 0.24535 | 0.24535 | 0.24825 | 0 | 0 | 0 | 0 | 0 | 1